## componentes
ID | VALOR | DESCRIPCION | TIENDA | CODIGO | COMENTARIOS | €
L1 | 1.6uHVAR | Bobina Nucleo Ajustable | EAQRPCLUB | 1.6uHVAR | 11 FEBRERO 2014
C6 | 60pFVAR | Condensador Variable Polivaricon | EAQRPCLUB | 60pFVAR
C11 | 160pFVAR | Condensador Variable Polivaricon | EAQRPCLUB | 160pFVAR
Cr5 | 3932kHz | cristal de quarzo | EAQRPCLUB | 3932kHz
Cr4 | 3932kHz | cristal de quarzo | EAQRPCLUB | 3932kHz
Cr7 | 3932kHz | cristal de quarzo | EAQRPCLUB | 3932kHz
Cr3 | 3932kHz | cristal de quarzo | EAQRPCLUB | 3932kHz
Cr6 | 3932kHz | cristal de quarzo | EAQRPCLUB | 3932kHz
Cr1 | 22118kHz | cristal de quarzo | EAQRPCLUB | 22118kHz
Cr2 | 22118kHz | cristal de quarzo | EAQRPCLUB | 22118kHz
TR1 | FT37-43 | Nucleo Toroidal Ferrita | EAQRPCLUB | FT37-43
TR2 | FT37-43 | Nucleo Toroidal Ferrita | EAQRPCLUB | FT37-43
TR3 | FT37-43 | Nucleo Toroidal Ferrita | EAQRPCLUB | FT37-43
T1 | BF245C | transistor JFET | ARISTON | BF245C
L2 | 4.5uHVAR | Forma Bobina Nucleo Ajustable | ARISTON | FO07V | MOUSER 42IF122-RC tbc
IC1 | NE612 | mezclador+oscilador DIP8 | ARISTON | NE602 |  | 4.2
IC2 | NE612 | mezclador+oscilador DIP8 | ARISTON | NE602 |  | 4.2
T2 | 2N5109 | transistor RF UHF de potencia | ARISTON | 2N5109 | PARTSANDKITS 2N5109 | 3.8
IC3 | LM386 | amplificador audio LM386 | FARNELL | 9488340
RELE1 | DPDT | RELE CONMUTADOR DOS CIRCUITOS 12V | FARNELL | 9480218 | 20mmX10mm 720ohm
RELE2 | DPDT | RELE CONMUTADOR DOS CIRCUITOS 12V | FARNELL | 9480218 | 20mmX10mm 720ohm
CH1 | 470uH | choque 470uH | FARNELL | 1180376
C18 | 10n | condensador cerámico | FARNELL | 2112749
C2 | 10n | condensador cerámico | FARNELL | 2112749
C28 | 10n | condensador cerámico | FARNELL | 2112749
C1 | 10n | condensador cerámico | FARNELL | 2112749
C15 | 10n | condensador cerámico | FARNELL | 2112749
C36 | 10n | condensador cerámico | FARNELL | 2112749
C31 | 10n | condensador cerámico | FARNELL | 2112749
C9 | 10n | condensador cerámico | FARNELL | 2112749
C38 | 10n | condensador cerámico | FARNELL | 2112749
C10 | 10n | condensador cerámico | FARNELL | 2112749
C4 | 10n | condensador cerámico | FARNELL | 2112749
C8 | 10p | condensador cerámico | FARNELL | 1694177
CAUX | 10p | condensador cerámico | FARNELL | 1694177 | ver texto, entre 8 y 12p
C29 | 150p | condensador cerámico | FARNELL | 1694203
C26 | 150p | condensador cerámico | FARNELL | 1694203
C14 | 18p | condensador cerámico | FARNELL | 1694210
C21 | 18p | condensador cerámico | FARNELL | 1694210
C16 | 18p | condensador cerámico | FARNELL | 1694210
C20 | 18p | condensador cerámico | FARNELL | 1694210
C40 | 220n | condensador cerámico | FARNELL | 1694344 | montar lado pistas
C37 | 220n | condensador cerámico | FARNELL | 1694344
C23 | 220n | condensador cerámico | FARNELL | 1694344
C35 | 220n | condensador cerámico | FARNELL | 1694344
C32 | 220n | condensador cerámico | FARNELL | 1694344
C25 | 220n | condensador cerámico | FARNELL | 1694344
C22 | 220n | condensador cerámico | FARNELL | 1694344
C3 | 220n | condensador cerámico | FARNELL | 1694344
C17 | 22p | condensador cerámico | FARNELL | 1694230
C7 | 22p | condensador cerámico | FARNELL | 1694230
C13 | 33p | condensador cerámico | FARNELL | 1694262
C12 | 33p | condensador cerámico | FARNELL | 1694262
C34 | 100u | condensador electrolítico 16V | FARNELL | 1236657
C24 | 100u | condensador electrolítico 16V | FARNELL | 1236657
C33 | 100u | condensador electrolítico 16V | FARNELL | 1236657
C30 | 100u | condensador electrolítico 16V | FARNELL | 1236657
C5 | 100u | condensador electrolítico 16V | FARNELL | 1236657
C19 | 100u | condensador electrolítico 16V | FARNELL | 1236657
C39 | 2u2 | condensador electrolítico 16V | FARNELL | 1902906
C27 | 40pFVAR | Condensador Variable Trimmer | FARNELL | 1685440
D2 | OA92 | diodo de germanio | FARNELL | 9801189 | 1N5711
D3 | OA92 | diodo de germanio | FARNELL | 9801189 | 1N5711
D5 | 1N4148 | diodo de pequeña señal | FARNELL | 9565124
D1 | 1N4007 | diodo rectificador | FARNELL | 1835446
D4 | 6v8 | diodo zener 6v8 1W | FARNELL | 1861450 | 1N4736A
LED1 | LED | led alto brillo 3mm | FARNELL | 1003207
P1 | 1k | potenciometro lineal ajustable | FARNELL | 1227585 | distancia pins 10mm
R9 | 10k | resistencia 1/4W | FARNELL | 2329855
R7 | 10k | resistencia 1/4W | FARNELL | 2329855
R15 | 10k | resistencia 1/4W | FARNELL | 2329855
R11 | 10R | resistencia 1/4W | FARNELL | 1127973
R14 | 10R | resistencia 1/4W | FARNELL | 1127973
R4 | 180R | resistencia 1/4W | FARNELL | 1127997
R10 | 1k | resistencia 1/4W | FARNELL | 2329486
R8 | 1k5 | resistencia 1/4W | FARNELL | 1127991
R13 | 1M | resistencia 1/4W | FARNELL | 1127979
R3 | 1R | resistencia 1/4W | FARNELL | 1127972
R2 | 3k3 | resistencia 1/4W | FARNELL | 1128022
R1 | 47R | resistencia 1/4W | FARNELL | 1128034
R12 | 4k7 | resistencia 1/4W | FARNELL | 1128037
R6 | 4k7 | resistencia 1/4W | FARNELL | 1128037
R5 | 4k7 | resistencia 1/4W | FARNELL | 1128037
T3 | 2N3904 | transistor bipolar | FARNELL | 1350591
T4 | 2N3904 | transistor bipolar | FARNELL | 1350591
OTROS COMPONENTES
|  | microfono electret | FARNELL
|  | altavoz miniatura | FARNELL
|  | interruptor 1 circuito (ONOFF) | FARNELL
|  | conmutador 1 circuito (TXRX) | FARNELL
|  | pulsador (tono CW) | FARNELL
|  | portapilas 8 AA | FARNELL
8 pilas AA 1.5V
8m cable antena
1m cable contraantena
|  | hilo cobre soldable aislado | GQRPCLUB
2 zocalos 8pin torneado
|  | pcb peregrino | EAQRPCLUB
|  | caja | FARNELL
|  | radiador transistor potencia TO-5 | FARNELL
|  | 3 soportes cilíndricos M3 | FARNELL
|  | 6 tornillos M3 | FARNELL
|  | 3 botones | FARNELL
COMENTARIOS
peregrino según esquema 7-2-14
esta lista anula las anteriores
todos los componentes son de inserción en placa
indicar errores a ea3fxf@lleida.org
TIENDAS
KITSANDPARTS |  | http://www.kitsandparts.com/ |  | transistores, ne602
ARISTON |  | http://www.ariston.es |  | tienda en barcelona
FARNELL |  | http://es.farnell.com
EA-QRP-CLUB |  | http://www.eaqrp.com/index.php/tienda-eaqrp-club
G-QRP-CLUB |  | http://www.gqrp.com/sales.pdf |  | bobinas,integrados, hilo soldable
NUMERO SERIE |  | INDICATIVO |  |  | a 11 de febrero de 2014
#1 |  | EA3FXF/EA3GHS
#2 |  | EA4CIV
#3 |  | EA3HFO
#4 |  | EA1CN